## Worksheet
DAC-91
Product | Аудио эмбеддер
URL | https://www.datavideo.com/ru/product/DAC-91
Configuration
Conversion | Audio Embedder
Video Inputs | 3G/HD/SD-SDI x 1
Loop Through | ----
Video Outputs | 3G/HD/SD-SDI x 2
Audio Inputs | Mini XLR (balanced) x 2 ,RCA (unbalanced) x 2 * Mini XLR1 & RCA1 mixed to CH1 * Mini XLR2 & RCA2 mixed to CH2
Audio Input Impedance | RCA 20KΩ, XLR 42KΩ
Audio Outputs | ----
Audio Output Impedance | 50Ω
Audio Format Selection | SMPTE, EBU
Audio Gain | Yes
Supported Video Input Formats | ----
Output Resolutions | ----
Equalizer | ----
Reclock | ----
SDI Cable Drive | ----
Updates and Configuration | Mini USB x 1
Dimension (LxWxH) | 112 x 85 x 45 mm
Weight | 0.4 kg
Operating Temp. Range | 0~40 °C
Power | DC 12V, 0.5A
What's in the Box | 1 x DAC-91 product 1 x AD Switch DC 12V 2 x Mini XLR to female XLR cable